## 2006.8.20报价定额表
**公司办公室装修预算表
甲方（业主）姓名： 联系方式： 使用面积： 工程地点： 编制日期：2016年04月9日
序号 | 工程项目名称 | 单位 | 工程量 | 主材 | 辅材 | 机械 | 人工 | 损耗 | 客户价 | 备注
会议室工程
1 | 硅钙板吊顶 | 平方米 | 19 | 25 | 0 | 0 | 5 | 0 | 570 | 硅钙板吊顶
2 | ·墙面腻子 | 平方米 | 27 | 8 | 0.81 | 0 | 8.5 | 0.2 | 472.77 | 1，基层处理平整，有缝处白布条或牛能上能下纸处理接缝，2，披刮百世得腻子三遍，打磨，（不含耐水腻子，壁纸铲除）。
3 | ·墙面乳胶漆(多乐士家丽安净味) | 平方米 | 27 | 3 | 1 | 0 | 2.5 | 0.2 | 180.9 | 1，墙面乳胶漆三遍（滚刷一底两遍，2，宏漆01底漆一遍，多乐士家丽安净味面漆乳胶漆两遍，3，乳胶漆用量达到厂家标准。4，乳胶漆超过三种颜色以上，第超出一种加收80元。
4 | ·地面铺地砖 | 平方米 | 19.5 | 50 | 18 | 0.8 | 20 | 0 | 1731.6 | 玻化砖600*600，32。5号普通水泥（地维或夏强水泥），细砂。放2，样、切割、底面括水泥浆铺贴(不含地砖主材费；厚度3cm以上 3，普通白水泥勾缝。4，有拼花，铜条价格另计。
5 | ·磨砂玻璃 | 平方米 | 6.6 | 100 | 0 | 0 | 20 | 0 | 792 | 10mm普通磨砂玻璃
6 | ·石膏隔墙 | 平方米 | 12 | 60 | 0 | 0 | 30 | 0 | 1080 | 轻钢龙骨、纸面石膏板隔墙
7 | ·窗帘 | 米 | 2 | 80 | 0 | 0 | 20 | 0 | 200 | 窗帘
小 计 |  | 客户价: 5027.27
储藏室工程
1 | ·硅钙板吊顶 | 平方米 | 4.6 | 25 | 0 | 0 | 5 | 0 | 138 | 硅钙板吊顶
2 | ·墙面腻子 | 平方米 | 27 | 8 | 0.81 | 0 | 8.5 | 0.2 | 472.77 | 1，基层处理平整，有缝处白布条或牛能上能下纸处理接缝，2，披刮百世得腻子三遍，打磨，（不含耐水腻子，壁纸铲除）。
3 | ·墙面乳胶漆(多乐士家丽安净味) | 平方米 | 27 | 3 | 1 | 0 | 2.5 | 0.2 | 180.9 | 1，墙面乳胶漆三遍（滚刷一底两遍，2，宏漆01底漆一遍，多乐士家丽安净味面漆乳胶漆两遍，3，乳胶漆用量达到厂家标准。4，乳胶漆超过三种颜色以上，第超出一种加收80元。
4 | ·地面铺地砖 | 平方米 | 4.6 | 45 | 18 | 0.8 | 20 | 0 | 385.48 | 玻化砖600*600，32。5号普通水泥（地维或夏强水泥），细砂。放2，样、切割、底面括水泥浆铺贴(不含地砖主材费；厚度3cm以上 3，普通白水泥勾缝。4，有拼花，铜条价格另计。
5 | ·石膏隔墙 | 平方米 | 9 | 60 | 0 | 0 | 30 | 0 | 810 | 轻钢龙骨、纸面石膏板隔墙
6 | ·门 | 项 | 1 | 400 | 0 | 0 | 50 | 0 | 450 | 主材，人工
7 | ·门套 | 项 | 1 | 110 | 0 | 0 | 35 | 0 | 145 | 主材，人工
小 计 |  | 客户价: 2582.15
敞开办公区及前台工程
1 | ·硅钙板吊顶 | 平方米 | 51 | 25 | 0 | 0 | 5 | 0 | 1530 | 硅钙板吊顶
2 | ·墙面腻子 | 平方米 | 123 | 8 | 0.81 | 0 | 8.5 | 0.2 | 2153.73 | 1，基层处理平整，有缝处白布条或牛能上能下纸处理接缝，2，披刮百世得腻子三遍，打磨，（不含耐水腻子，壁纸铲除）。
3 | ·墙面乳胶漆(多乐士家丽安净味) | 平方米 | 123 | 3 | 1 | 0 | 2.5 | 0.2 | 824.1 | 1，墙面乳胶漆三遍（滚刷一底两遍，2，宏漆01底漆一遍，多乐士家丽安净味面漆乳胶漆两遍，3，乳胶漆用量达到厂家标准。4，乳胶漆超过三种颜色以上，第超出一种加收80元。
4 | ·地面铺地砖 | 平方米 | 51 | 50 | 18 | 0.8 | 20 | 0 | 4528.8 | 玻化砖600*600，32。5号普通水泥（地维或夏强水泥），细砂。放2，样、切割、底面括水泥浆铺贴(不含地砖主材费；厚度3cm以上 3，普通白水泥勾缝。4，有拼花，铜条价格另计。
5 | ·窗帘 | 米 | 4.1 | 80 | 0 | 0 | 20 | 0 | 410 | 窗帘
6 | ·背景墙 | 项 | 1 | 1000 | 0 | 0 | 0 | 0 | 1000 | 背景墙含字
7 | ·钢化玻璃门 | 平方米 | 3.2 | 100 | 0 | 0 | 40 | 0 | 448 | 钢化玻璃
8 | ·门套 | 项 | 1 | 165 | 0 | 0 | 40 | 0 | 205 | 门套
9 | ·拉手 | 项 | 1 | 120 | 0 | 0 | 10 | 0 | 130 | 拉手
10 | ·前台 | 项 | 1 | 1200 | 0 | 0 | 260 | 0 | 1460 | 前台
小 计 |  | 客户价: 12689.63
经理室工程
1 | ·硅钙板吊顶 | 平方米 | 17 | 25 | 0 | 0 | 5 | 0 | 510 | 硅钙板吊顶
2 | ·墙面腻子 | 平方米 | 51 | 8 | 0.81 | 0 | 8.5 | 0.2 | 893.01 | 1，基层处理平整，有缝处白布条或牛能上能下纸处理接缝，2，披刮百世得腻子三遍，打磨，（不含耐水腻子，壁纸铲除）。
3 | ·墙面乳胶漆(多乐士家丽安净味) | 平方米 | 51 | 3 | 1 | 0 | 2.5 | 0.2 | 341.7 | 1，墙面乳胶漆三遍（滚刷一底两遍，2，宏漆01底漆一遍，多乐士家丽安净味面漆乳胶漆两遍，3，乳胶漆用量达到厂家标准。4，乳胶漆超过三种颜色以上，第超出一种加收80元。
4 | ·地面铺地砖 | 平方米 | 17 | 50 | 18 | 0.8 | 20 | 0 | 1509.6 | 玻化砖600*600，32。5号普通水泥（地维或夏强水泥），细砂。放2，样、切割、底面括水泥浆铺贴(不含地砖主材费；厚度3cm以上 3，普通白水泥勾缝。4，有拼花，铜条价格另计。
5 | ·窗帘 | 米 | 4.1 | 80 | 0 | 0 | 20 | 0 | 410 | 窗帘
6 | ·石膏隔墙 | 平方米 | 2 | 60 | 0 | 0 | 30 | 0 | 180 | 轻钢龙骨、纸面石膏板隔墙
7 | ·磨砂玻璃 | 平方米 | 16.3 | 100 | 0 | 0 | 20 | 0 | 1956 | 10mm磨砂玻璃
8 | ·门 | 项 | 1 | 400 | 0 | 0 | 50 | 0 | 450 | 主材，人工
9 | ·门套 | 项 | 1 | 110 | 0 | 0 | 35 | 0 | 145 | 主材，人工
小 计 |  | 客户价: 6395.31
卫生间工程
1 | ·地面防漏处理 | 平方米 | 4.9 | 10 | 3 | 0 | 5 | 0 | 88.2 | 1，清理基层，泥砂浆混合"劳亚尔"沙浆防水涂料刷三遍，2，24小时候闭水试验。3，工程量按展开面积计算。4，防水涂料上捄10mm厚水泥砂浆保护层。5，高度标准：厨房刷1200mm。 卫生间刷1800mm以上。
2 | ·卫生间回填 | 平方米 | 4.9 | 0 | 27 | 0 | 11.5 | 0 | 188.65 | 轻质砖渣或者建筑碎块回填(综合价)，厚度在6cm内不做调整,此价包含找平
3 | ·地面铺地砖 | 平方米 | 4.9 | 30 | 18 | 0.8 | 20 | 0 | 337.12 | 1，主材甲供，铺材32。5号普通水泥（地维或夏强水泥），细砂。放2，样、切割、底面括水泥浆铺贴(不含地砖主材费；厚度3cm以上 3，普通白水泥勾缝。4，有拼花，铜条价格另计。
4 | ·包上、下水管道 | 根 | 1 | 60 | 15 | 2 | 45 | 3 | 125 | 水泥砂浆或木工板包管柱
5 | ·墙面防水处理 | 平方米 | 21.6 | 10.5 | 3 | 0 | 10 | 0 | 507.6 | 1，清理基层，泥砂浆混合"劳亚尔"沙浆防水涂料刷三遍，2，24小时候闭水试验。3，工程量按展开面积计算。4，防水涂料上捄10mm厚水泥砂浆保护层。5，高度标准：厨房刷600mm。卫生间刷600mm以上。
6 | ·墙面铺墙面砖 | 平方米 | 21.6 | 18 | 18 | 0.8 | 20 | 0 | 1226.88 | 32。5号普通水泥（地维或夏强水泥），细砂。放2，样、切割、底面括水泥浆铺贴(不含地砖主材费；厚度3cm以上 3，普通白水泥勾缝。4，有拼花，铜条价格另计。
7 | ·蹲便器 | 项 | 1 | 120 | 20 | 0 | 30 | 0 | 170 | 主材，人工
8 | ·台盆 | 项 | 1 | 90 | 0 | 0 | 30 | 0 | 120 | 主材，人工
9 | ·水龙头 | 套 | 1 | 90 | 0 | 0 | 20 | 0 | 110 | 主材，人工
10 | ·门 | 项 | 1 | 230 | 0 | 0 | 60 | 0 | 290 | 主材，人工
11 | ·门套 | 项 | 1 | 100 | 0 | 0 | 20 | 0 | 120 | 主材，人工
12 | ·灯 | 项 | 1 | 25 | 0 | 0 | 0 | 0 | 25 | 主材，人工
小 计 |  | 客户价: 3308.45
水电工程(水部分)
2 | ·卫生间水管铺设-金牛PP-R管 | 间 | 1 | 350 | 45 | 15.5 | 125 | 25 | 560.5 | 金牛PP-R冷热水管(20#)各一路,丝口连接,开槽、定位，按实铺管延长米计算(包50年)
小 计 |  | 单位: 3; 客户价: 560.5
水电工程(强\弱电部分)
1 | ·电材料 | 平方米 | 98 | 26 | 0 | 1 | 0 | 0 | 2646 | 1，主材重庆鸽牌总厂产鸽牌BV铜芯线布线，照明1.5m㎡,普通电源插座2.5m㎡，1.5双色接地线。空调挂机，电热水器，冰箱分组用4m㎡，空调柜机用6m㎡ 2，回路分布，照明一组，挂机空调一组，柜机空调一组，厨房，卫生间一组，空内普通插座一组，电热水器一组。
2 | ·弱电部分 | 项 | 1 | 860 | 150 | 35 | 0 | 10 | 1055 | 专业秋叶源闭露线，安普之星超五类双频网络信号线，安普电话线，弱电系列线材,穿PVC管铺设，此价不含设备安装和厨、卫、阳台相关任何弱电。
3 | ·电路人工费 | 平方米 | 98 | 0 | 0 | 0 | 23 | 0 | 2254 | 清工费（含穿PVC管铺设，开关及插座面板、小型灯具的安装人工费）
4 | ·石工开槽费 | 平方米 | 98 | 0 | 0 | 0.5 | 13 | 0 | 1323 | 仅包括管线槽开槽费用，不包含墙体拆除费用。（分体空调、换气扇孔洞另计25元/个--甲供，剪力墙*2）
5 | ·补线、管槽 | 平方米 | 98 | 0 | 4 | 0 | 9 | 0 | 1274 | 水泥砂浆修补，按水电造价的2%折米计算
6 | ·得亿PVC线管 | 平方米 | 98 | 5 | 1 | 1 | 0 | 0.15 | 700.7 | 得亿PVC(16#.20#)线管、三通、弯头、专用胶，（包含普通型线盒底盒）
小 计 |  | 客户价: 9252.7
其它工程
1 | ·成品保护费 | 平方米 | 98 | 2 | 0 | 0 | 0 | 0 | 196 | 专用地面成品保护膜遮盖。
2 | ·(平层)吊平顶、涂料零时设施费 | 平方米 | 98 | 0 | 2 | 0 | 3 | 0 | 490 | 净高在2.5～3.5米之间。
3 | ·(日常)室内、室外清洁出渣费 | 平方米 | 98 | 0 | 0 | 0 | 8 | 0 | 784 | 施工过程所产生垃圾。
4 | ·材料搬运费 | 平方米 | 98 | 0 | 0 | 0 | 8 | 0 | 784 | 只限于(材料采.电梯)搬运,不包含主材搬运。
5 | ·清理保洁服务 | 平方米 | 98 | 0 | 0 | 0 | 7 | 0 | 686 | 专业清洁公司清洁.
6 | ·灯 | 套 | 19 | 60 | 0 | 0 | 0 | 0 | 1140 | 灯盘
7 | ·开关插座 | 项 | 1 | 800 | 0 | 0 | 0 | 0 | 800 | 开关插座
8 | ·射灯 | 个 | 3 | 35 | 0 | 0 | 0 | 0 | 105 | 射灯
小 计 |  | 客户价: 4985
一 | 直接费 | 单位: 元; 损耗: 0.8; 客户价: 44801.01; 备注: 01+……
二 | 设计费 | 单位: 元; 人工: 10; 客户价: 0; 备注: 设计师的设计酬劳（如出效果图另收400元/张）
三 | 管理费 | 元 | 98 | 0 | 0 | 0 | 20 | 0 | 1960 | 20元/平方（按套内面积计算）
四 | 税费、物管费、办证费、押金费 | 单位: 元; 人工: 4.3﹪; 客户价: 1900; 备注: 此项费用全由业主自行负责交纳（如要开装修发票，税金4.36﹪）。
五 | 工程总造价 | 单位: 元; 人工: 总计; 客户价: 48661.01
附加备注说明：
１、施工现场使用主材及数量应严格以本预算表为准。
２、施工项目以本预算表为准，若项目有增减，经甲乙双方签字认同后方可施工，则造价相应增减。
３、工程内出渣费指施工单位从工地出渣到城管指定处。
４、预算内不包含家具、电器设备、装饰品等。
５、如设计图纸与预算不相符时以预算为准。
6、本预算没有包含税金，即不开发票